## Li-Po
| Référence | C typ. | Dcap | H | Larg. | Ep. | Poid | Courant | mAh | Prix | V | Rentrer les parametres serie et parallele |  |  |  | Taux $/€ | Frais Port | Frais Douane
|  | mAh | C | mm | mm | mm | g | Décharge | /g | 1 Cell |  | 6 | S | 4 | P | 0.8285
[8 empty] | A |  |  | 22.2 | Courant | Capacitée | Poid | Prix € | mAh/prix€
IRATE | [9 empty] | $
|  | 170 | 8 | 30 | 19.8 | 3.56 | 2.84 | 1.36 | 59.8592 | 5.5 |  | 5.44 | 680 | 68.16 | 109.362 | 0.16083
|  | 500 | 8 | 62 | 35 | 2.54 | 10.77 | 4 | 46.4253 | 8.5 |  | 16 | 2000 | 258.48 | 169.014 | 0.084507
|  | 850 | 8 | 62 | 35 | 3.56 | 17.01 | 6.8 | 49.9706 | 9.5 |  | 27.2 | 3400 | 408.24 | 188.898 | 0.055558
|  | 1100 | 8 | 62 | 35 | 5.1 | 21.83 | 8.8 | 50.3894 | 10.5 |  | 35.2 | 4400 | 523.92 | 208.782 | 0.04745
|  | 1300 | 8 | 69 | 42 | 4.32 | 27.78 | 10.4 | 46.7963 | 13.5 |  | 41.6 | 5200 | 666.72 | 268.434 | 0.051622
|  | 1800 | 8 | 89 | 56 | 3.3 | 34.02 | 14.4 | 52.9101 | 15 |  | 57.6 | 7200 | 816.48 | 298.26 | 0.041425
|  | 2200 | 8 | 89 | 56 | 3.81 | 42.53 | 17.6 | 51.7282 | 18.5 |  | 70.4 | 8800 | 1020.72 | 367.854 | 0.041802
|  | 2600 | 8 | 89 | 56 | 4.57 | 51.88 | 20.8 | 50.1157 | 22.5 |  | 83.2 | 10400 | 1245.12 | 447.39 | 0.043018
Thunder Power | [9 empty] | $
|  | 730 | 6 | 50 | 34 | 9.5 | 15.5 | 4.38 | 47.0968 | 16 |  | 17.52 | 2920 | 372 | 318.144 | 0.10895
|  | 860 | 5 | 63 | 34 | 8.5 | 18 | 4.3 | 47.7778 | 15 |  | 17.2 | 3440 | 432 | 298.26 | 0.086703
|  | 1320 | 6 | 65 | 34 | 12 | 27 | 7.92 | 48.8889 | 12 |  | 31.68 | 5280 | 648 | 238.608 | 0.045191
|  | 1900 | 6 | 70 | 45 | 18 | 38 | 11.4 | 50 | 25 |  | 45.6 | 7600 | 912 | 600 | 0.078947
|  | 2050 | 6 | 62 | 50 | 12 | 38 | 12.3 | 53.9474 | 30 |  | 49.2 | 8200 | 912 | 596.52 | 0.072746
|  | 2100 | 6 | 96 | 34 | 12 | 42 | 12.6 | 50 | 30 |  | 50.4 | 8400 | 1008 | 596.52 | 0.071014
Kokam | [9 empty] | Euro | [6 empty] | Euro
| SLB 452128 | 145 | 2 | 28 | 21 | 4.5 | 4 | 0.29 | 36.25 | 6.9 |  | 1.16 | 580 | 96 | 165.6 | 0.28552
| SLPB 283452H | 360 | 10 | 53 | 34 | 3 | 10 | 3.6 | 36 | 10.2 |  | 14.4 | 1440 | 240 | 244.8 | 0.17
| SLPB 393452H | 640 | 5 | 53 | 34 | 4.1 | 14 | 3.2 | 45.7143 |  |  | 12.8 | 2560 | 336 | 0 | 0
| SLPB 393459H | 720 | 5 | 59 | 34 | 4.2 | 16 | 3.6 | 45 | 10.4 |  | 14.4 | 2880 | 384 | 249.6 | 0.086667
| SLB 573852 | 1100 | 5 | 51 | 38 | 6.4 | 24 | 5.5 | 45.8333 | 12.9 |  | 22 | 4400 | 576 | 309.6 | 0.070364
| SLB 603870H | 1500 | 10 | 71 | 38 | 6.4 | 33 | 15 | 45.4545 | 15.5 |  | 60 | 6000 | 792 | 372 | 0.062
| SLPB 396495H | 2000 | 5 | 95 | 64 | 3.9 | 46 | 10 | 43.4783 | 22.9 |  | 40 | 8000 | 1104 | 549.6 | 0.0687
Etec | [9 empty] | $ | [6 empty] | $
|  | 250 | 6 | 28 | 25 | 4.8 | 5.7 | 1.5 | 43.8596 | 7.9 |  | 6 | 1000 | 136.8 | 159.1549 | 0.15915 | 2.5
|  | 700 | 6 | 48 | 34 | 4.8 | 14.9 | 4.2 | 46.9799 | 9.4 |  | 16.8 | 2800 | 357.6 | 188.9809 | 0.067493
|  | 1200 | 6 | 60 | 34 | 6 | 24.1 | 7.2 | 49.7925 | 11.45 |  | 28.8 | 4800 | 578.4 | 229.7431 | 0.047863
MLF | [9 empty] | Euro
|  | 250 | 6 | 30 | 20 | 5 | 5 | 1.5 | 50 | 6.5 |  | 6 | 1000 | 120 | 156 | 0.156
|  | 700 | 6 | 48 | 34 | 4.5 | 15 | 4.2 | 46.6667 | 8.8 |  | 16.8 | 2800 | 360 | 211.2 | 0.075429
|  | 1250 | 6 | 62 | 35 | 6 | 28 | 7.5 | 44.6429 | 11.5 |  | 30 | 5000 | 672 | 276 | 0.0552
|  | 1550 | 6 |  |  |  |  | 9.3 |  | 14.5 |  | 37.2 | 6200 |  | 348 | 0.056129
|  | 1700 | 6 | 61 | 44 | 4.5 |  | 10.2 |  | 15 |  | 40.8 | 6800 |  | 360 | 0.052941
|  | 2000 | 6 |  |  |  |  | 12 |  | 21 |  | 48 | 8000 |  | 504 | 0.063
|  | 2100 | 6 |  |  |  |  | 12.6 |  | 22.5 |  | 50.4 | 8400 |  | 540 | 0.064286
|  | 2200 | 6 |  |  |  |  | 13.2 |  | 23 |  | 52.8 | 8800 |  | 552 | 0.062727
|  | 2500 | 6 | 130 | 35 | 5 |  | 15 |  | 24 |  | 60 | 10000 |  | 576 | 0.0576
|  | 2900 | 6 | 135 | 39 | 4.7 |  | 17.4 |  | 27 |  | 69.6 | 11600 |  | 648 | 0.055862
|  | 3100 | 6 |  |  |  |  | 18.6 |  | 28.5 |  | 74.4 | 12400 |  | 684 | 0.055161
|  | 3600 | 6 |  |  |  |  | 21.6 |  | 31.85 |  | 86.4 | 14400 |  | 764.4 | 0.053083
|  | 4500 | 6 |  |  |  |  | 27 |  | 42 |  | 108 | 18000 |  | 1008 | 0.056
Note on Q1: http://www.boursorama.com/devises/devises.phtml
Note on R32: AircraftWorld