## servo110
V 1.10-01/01/2004 | mm | mm | mm | g. | kg.cm | 4.8V | kg.cm | 6V |  | Mot. |  | Indicatif |  |  |  |  | Masse | Commentaires
Source des données | Long. | Larg. | Haut. | Poids | 4.8v | s/60° | 6v | s/60° | BB |  | Pignons | euros $ |  |  |  | spec. | / Kg.cm
NPM
NS500 | 22.8 | 9.5 | 15.5 | 5.5 | 0.5 | 0.09 | 0.6 | 0.07 | 0 |  | plast | 29 | NPM | RCM 210 |  |  | 11
MS800 | 21.8 | 11 | 19.7 | 9 | 0.8 | 0.11 | 1 | 0.09 | 0 |  | plast | 26 | NPM | RCM 210 |  |  | 11.25
MS1000 |  |  |  | 10 | 1 | [6 empty] | 31 | NPM |  |  |  | 10
MS1401 | 21.8 | 11 | 19.7 | 10 | 1.4 | 0.09 | 1.65 | 0.08 | 1 |  | plast | 29 | NPM | RCM 210 |  |  | 7.1429
MS1800 | 27 | 12.7 | 24.6 | 15 | 1.8 | 0.18 | no |  | 0 |  | plast | 22 | NPM | RCM 210 |  |  | 8.3333
MS1801 | 27 | 12.7 | 24.6 | 16 | 1.8 | 0.18 | no |  | 1 |  | plast | 24 | NPM | RCM 210 |  |  | 8.8889
MS3200 | 31 | 16.1 | 30.7 | 24 | 3.2 | 0.21 |  |  | 0 |  | plast | 20 | NPM | RCM 210 |  |  | 7.5
MS3202 | 31 | 16.1 | 30.7 | 24 | 3.2 | 0.21 |  |  | 2 |  | plast | 23 | NPM | RCM 210 |  |  | 7.5 | retour au neutre approximatif
MS3900 | 38.7 | 18.9 | 32 | 42 | 3.9 | 0.16 |  |  | 0 |  | plast | 14 | NPM | RCM 210 |  |  | 10.7692
MS4602 |  |  |  | 48 | 4.6 | [6 empty] | 23 | NPM |  |  |  | 10.4348
PS2802 |  |  |  | 32 | 2.8 |  |  |  | 2 |  | plast | 23 | NPM |  |  |  | 11.4286
PS7402 | 45.3 | 22.7 | 24.6 | 34 | 7.4 | 0.5 | 8 | 0.33 | 2 |  | plast/métal | 32 | NPM | RCM 210 |  | train rentrant | 4.5946
MS4000 | 40.5 | 20 | 38.2 | 44 | 4 | 0.15 |  |  | 0 |  | plast |  | NPM |  |  |  | 11
NS4002 | 40.5 | 20 | 38.2 | 44 | 4 | 0.15 |  |  | 2 |  | plast |  | NPM | RCM 210 |  |  | 11
PS3400 | 44.6 | 22.5 | 28.8 | 42 | 3.4 | 0.14 |  |  | 0 |  | plast |  | NPM | RCM 210 |  |  | 12.3529
PS3402 | 44.6 | 22.5 | 28.8 | 42 | 3.4 | 0.14 |  |  | 2 |  | plast |  | NPM | RCM 210 |  |  | 12.3529
NS4612 | 40.6 | 20 | 38 | 54 | 4.6 | 0.17 | 5 | 0.15 | 2 |  | plast/métal | 32 | NPM |  |  |  | 11.7391
NS8512 | 40 | 20 | 42.8 | 57 | 8.5 | 0.25 | 9 | 0.2 | 2 |  | plast/métal | 39 | NPM | RCM 210 |  |  | 6.7059
MS10002 | 54.4 | 26.5 | 51.5 | 114 | 10 | 0.25 | 13 | 0.2 | 2 |  | plast/métal | 28 | NPM |  |  |  | 11.4
MS18002 | 63 | 32.2 | 56.5 | 148 | 18 | 0.23 | 24 | 0.2 | 2 |  | plast | 56 | NPM |  |  |  | 8.2222
Sopédra
Ultra BB | 22.8 | 15.5 | 9.5 | 5.7 | 0.7 | 0.12 |  |  | 1 |  |  |  | SOPEDRA | Pub 04/99 |  |  | 8.1429
Pico | 22 | 11 | 19.5 | 10 | 0.9 | 0.11 | 1.1 | 0.09 | 1 |  |  |  | SOPEDRA | Pub 04/99 |  |  | 11.1111
Pico Pro | 22 | 11 | 19.6 | 10 | 1.5 | 0.09 | 1.8 | 0.08 | 1 |  |  |  | SOPEDRA | Pub 04/99 |  |  | 6.6667
Tiny BB | 27 | 13 | 22 | 14 | 1.6 | 0.12 | 1.8 | 0.09 | 1 |  |  |  | SOPEDRA | Pub 04/99 |  |  | 8.75
Tiny Pro | 27 | 13 | 22 | 15 | 1.8 | 0.15 | 2 | 0.12 | 1 |  |  |  | SOPEDRA | Pub 04/99 |  |  | 8.3333
Micro | 29 | 13 | 28 | 18 | 2.5 | 0.18 | 2.8 | 0.15 |  |  |  |  | SOPEDRA | Pub 04/99 |  |  | 7.2
Micro Métal | 29 | 13 | 28 | 22 | 2.5 | 0.18 | 2.8 | 0.15 |  |  | métal |  | SOPEDRA | Pub 04/99 |  |  | 8.8
Ray | 44.5 | 22.5 | 29 | 42 | 3.4 | 0.23 | 3.7 | 0.19 |  |  |  |  | SOPEDRA | Pub 04/99 |  |  | 12.3529
Standard | 40 | 20 | 38 | 44 | 3.2 | 0.21 | 3.5 | 0.18 |  |  |  |  | SOPEDRA | Pub 04/99 |  |  | 13.75
Power BB | 40 | 220 | 43 | 57 | 6 | 0.19 | 7 | 0.15 | 2 |  |  |  | SOPEDRA | Pub 04/99 |  |  | 9.5
Power BB Métal | 40 | 20 | 43 | 57 | 6 | 0.19 | 7 | 0.15 | 2 |  | métal |  | SOPEDRA | Pub 04/99 |  |  | 9.5
Gigant | 59 | 29 | 52 | 100 | 9 | 0.22 | 10 | 0.2 | 1 |  |  |  | SOPEDRA | Pub 04/99 |  |  | 11.1111
Gigant BB métal | 59 | 29 | 52.1 | 125 | 11 | 0.3 | 12 | 0.26 | 2 |  | métal |  | SOPEDRA | Pub 04/99 |  |  | 11.3636
Sub Micro MCE150B | 29 | 25 | 13.5 | 16 | 2.6 | [7 empty] | SOPEDRA | Pub 04/99 |  |  | 6.1538
Hitec
http://www.hitecrcd.com/Servos/allservos.htm
HS 50 | 20.9 | 11.4 | 22 | 6.1 | 0.6 | 0.09 | 0.8 | 0.08 | 0 |  | Plastique | 37 | HITEC |  |  | 4,8v…. | 10.1667 | Micro Avion & Lancé Main
HS 55 | 22.8 | 11.6 | 24 | 7.8 | 1.1 | 0.17 | 1.3 | 0.14 | 0 |  | Plastique | 30 | HITEC |  |  |  | 7.0909 | Bien
HS 56 HB | 23 | 12 | 24 | 10.7 | 1 | 0.12 | 1.2 | 0.1 | 1 |  | Karbonite (Résine) |  | HITEC |  |  |  | 10.7
HS 60 | 26 | 13 | 24 | 13.5 | 1.1 | 0.21 | 1.3 | 0.16 | 0 |  | Plastique | 30 | HITEC |  |  |  | 12.2727 | Plus au catalogue
HS 75 BB | 44.1 | 23 | 24.7 | 35 | 6.6 | 0.45 | 8.2 | 0.34 | 1 |  |  | 48 | HITEC |  |  |  | 5.303 | Train Rentrant 180°
HS 75 MG | 43.2 | 23 | 25.4 | 36.9 |  |  | 8.5 | 0.44 | 1 |  | Métal |  | HITEC
HS 77 BB | 43.2 | 23 | 25.4 | 35 | 4.4 | 0.18 | 5.5 | 0.14 | 1 |  |  |  | HITEC |  |  |  | 7.9545 | low profile design and strong standing torque
HS 80 | 28 | 13.7 | 28 | 17.5 |  |  | 2.6 | 0.12 | 0 |  | Plastique |  | HITEC |  |  |  |  | Plus au catalogue
HS 80 MG | 28 | 13.7 | 28 | 17.5 |  |  | 2.6 | 0.12 | 0 |  | Métal |  | HITEC |  |  |  |  | Bien - Plus au catalogue Remplacé par le HS81
HS 81 | 29.8 | 12 | 29.6 | 16.6 | 2.6 | 0.11 | 3 | 0.09 | 0 |  | Plastique | 26 | HITEC | RCM 216 |  |  | 6.3846 | Bien
HS 81 MG | 29.8 | 12 | 29.6 | 19 | 2.6 | 0.11 | 3 | 0.09 | 0 |  | métal | 36 | HITEC |  |  |  | 7.3077
HS 85 BB+ | 29 | 13 | 30 | 19.2 | 3 | 0.16 | 3.5 | 0.14 | 1 |  | Plastique | 36 | HITEC |  |  |  | 6.4
HS 85 MG+ | 29 | 13 | 30 | 21.9 | 3 | 0.16 | 3.5 | 0.14 | 1 |  | Zycral | 43 | HITEC | RCM 216 |  |  | 7.3 | Usure Prématurée des pignons pour application stessante et casse du pignon plastique "fusible" fréquent (et ne l'ai jamais trouvé séparément (vendu avec un kit pigon plastique complet…)
HS 101 | 34 | 13.8 | 32 | 26.5 |  |  | 2 | 0.18 |  |  | Plastique |  | HITEC | RCM209 |  |  |  | Plus au catalogue
HS 101 MG | 34 | 13.8 | 32 | 30.5 |  |  | 2 | 0.18 |  |  | Métal |  | HITEC |  |  |  |  | Plus au catalogue
HS 125 MG | 30 | 10 | 34 | 24 | 3 | 0.17 | 3.5 | 0.13 | 2 |  | Métal |  | HITEC |  |  |  | 8 | Servo d'aile (plat)
HS 205 BB | 32.4 | 16.8 | 30.8 | 28 | 3.1 | 0.2 | 3.6 | 0.18 | 1 |  | Plastique | 36 | HITEC |  |  |  | 9.0323
HS 205 MG | 32.4 | 16.8 | 30.8 | 32 | 3.1 | 0.2 | 3.6 | 0.18 | 1 |  | Métal | 44 | HITEC |  |  |  | 10.3226
HS 225 BB | 32.4 | 16.8 | 30.8 | 27 | 3.9 | 0.14 | 4.8 | 0.11 | 1 |  | Plastique | 41 | HITEC |  |  |  | 6.9231 | Avion <2kg Voiture 1:12eme
HS 225 MG | 32.4 | 16.8 | 30.8 | 31 | 3.9 | 0.14 | 4.8 | 0.11 | 1 |  | Zycral | 45 | HITEC | RCM 216 |  |  | 7.9487 | Bien
HS 300 | 41 | 20 | 36.3 | 44.5 | 3 | 0.19 | 3.7 | 0.15 | nyl |  | Plastique |  | HITEC |  |  |  | 14.8333 | Plus au catalogue (Standard)
HS 300 BB | 41 | 20 | 36.3 | 44.5 | 3 | 0.19 | 3.7 | 0.15 | 1 |  |  |  | HITEC |  |  |  | 14.8333 | Plus au catalogue (Standard)
HS 303 | 39.8 | 19.8 | 36.5 | 48.5 | 3 | 0.19 | 3.7 | 0.16 | 0 |  | Plastique |  | HITEC |  |  |  | 16.1667 | Plus au catalogue (Standard)
HS 311 | 40 | 20 | 37 | 48.5 | 3 | 0.19 | 3.7 | 0.15 | 0 |  | Plastique |  | HITEC |  |  | Economique Standard | 16.1667
HS 322 HB | 40 | 20 | 37 | 43 | 3 | 0.19 | 3.7 | 0.15 | 0 |  | Karbonite (Résine) |  | HITEC |  |  |  | 14.3333
HS 325 HB | 40 | 20 | 37 | 48 | 3 | 0.19 | 3.7 | 0.15 | 1 |  | Karbonite (Résine) |  | HITEC |  |  |  | 16
HS 422 | 40.6 | 19.8 | 36.6 | 45.5 | 3.3 | 0.21 | 4.1 | 0.16 | Bague |  | Plastique | 19 | HITEC |  |  |  | 13.7879 | Avion taille 20-60
HS 422 BB | 40.6 | 19.8 | 36.6 | 45.5 | 3.3 | 0.21 | 4.1 | 0.16 | 2 |  | Plastique |  | HITEC |  |  |  | 13.7879
HS 425 BB | 40.6 | 19.8 | 36.6 | 45.5 | 3.3 | 0.21 | 4.1 | 0.16 | 2 |  | Plastique | 22 | HITEC |  |  |  | 13.7879
HS 475 HB | 40.6 | 19.8 | 36.6 | 39 | 4.3 | 0.23 | 5.5 | 0.18 | 1 |  | Karbonite (Résine) |  | HITEC |  |  |  | 9.0698
HS 525 BB | 39.8 | 19.8 | 35.8 | 44.5 | 3.3 | 0.17 | 4.1 | 0.13 | 1 | 5p | Plastique | 22 | HITEC |  |  |  | 13.4848 | Servo Précis avion 20-60 Helico 30
HS 525 MG | 39.8 | 19.8 | 35.8 | 50.6 | 3.3 | 0.17 | 4.1 | 0.13 | 1 | 5p | métal |  | HITEC |  |  |  | 15.3333
HS 545 BB | 39.8 | 19.8 | 35.8 | 44.5 | 4.4 | 0.22 | 5.5 | 0.17 | 1 | ? | Plastique | 43 | HITEC |  |  |  | 10.1136
HS 605 BB | 40.6 | 19.8 | 40.1 | 49 | 5.5 | 0.16 | 6.8 | 0.14 | 2 |  | Plastique | 44 | HITEC |  |  |  | 8.9091
HS 605 MG | 40.6 | 19.8 | 40.1 | 60 | 5.5 | 0.16 | 6.8 | 0.14 | 2 |  | Métal | 57 | HITEC |  |  |  | 10.9091 | Plus au catalogue - Usure pignon = jeux si non bien
HS 615 MG | 40.6 | 19.8 | 40.1 |  |  |  | 9.1 | 0.18 | 2 |  | Métal | 57 | HITEC |  |  |  |  | Plus au catalogue
HS 625 MG | 40.6 | 19.8 | 40.1 | 55 | 5.5 | 0.16 | 6.8 | 0.13 | 2 |  | Métal | 60 | HITEC |  |  |  | 10
HS 635 HB | 40.6 | 19.8 | 40.1 | 52 | 5.5 | 0.18 | 6 | 0.15 | 2 |  | Karbonite (Résine) |  | HITEC |  |  |  | 9.4545
HS 645 MG | 40.6 | 19.8 | 40.1 | 55 | 7.7 | 0.24 | 9.6 | 0.2 | 2 |  | Métal | 60 | HITEC |  |  |  | 7.1429 | Usure pignon = jeux si non bien
HS 700 BB | 59.4 | 29 | 52.2 | 102 | 10 | 0.22 | 11.8 | 0.17 | 1 |  | Plastique | 43 | HITEC |  |  |  | 10.2 | Plus au catalogue remplacé par 755 HB
HS 755 HB | 59.4 | 29 | 52.2 | 110 |  |  | 13 | 0.23 | 2 |  | Karbonite (Résine) |  | HITEC |  |  |  | #DIV/0! | Gros modèles Ech. 1/5 & 1/4
HS 705 MG | 59.4 | 29 | 52.2 | 134 | 11.6 | 0.26 | 14.5 | 0.2 | 1 |  | Métal | 57 | HITEC |  |  |  | 11.5517 | Gros modèles Ech. 1/5 & 1/4
HS 805 BB+ | 66 | 30 | 57.6 | 152 | 19.8 | 0.19 | 24.7 | 0.14 | 2 |  | Plastique | 58 | HITEC |  |  |  | 7.6768
HS 715 BB 90° | 59 | 29 | 52 | 102 | 11.6 | 0.25 | 14.5 | 0.19 | 1 |  | Plastique | 57 | HITEC |  |  |  | 8.7931 | Servo Voilier Bras 12 cm
HS 815 BB 140° | 66 | 30 | 57.6 | 152 | 19.6 | 0.19 | 24.5 | 0.14 | 2 |  | Plastique | 61 | HITEC |  |  |  | 7.7551 | Maxi servo Voilier Bras 10 cm
HS 725 BB 360° | 59.4 | 29 | 52.2 | 110 | 11.6 | 1.5 | 14.5 | 1.1 | 1 |  | Plastique | 55 | HITEC |  |  |  | 9.4828 | Servo Treuil Voilier 3,5 tours
HS 925 MG CL | 39.2 | 20 | 37.8 | 56 | 6.1 | 0.11 | 7.7 | 0.08 | 2 | CL | Zycral | 116 | HITEC | RCM 218 |  |  | 9.1803
HS 945 MG CL | 39.2 | 20 | 37.8 | 56 | 8.8 | 0.16 | 11 | 0.12 | 2 | CL | Zycral | 116 | HITEC | RCM 219 |  |  | 6.3636 | Voitures 1:10 &1:8 Compétion
HS 5125 MG dig | 30 | 10 | 34 | 25 | 3 | 0.17 | 3.5 | 0.13 | 1 |  | Métal |  | HITEC |  |  |  | 8.3333
HS 5245 MG | 32 | 17 | 31 | 32 | 4.4 | 0.15 | 5.5 | 0.12 | 2 |  | Métal |  | HITEC |  |  |  | 7.2727
HS 5475 HB dig | 38 | 20 | 35 | 39 | 4.3 | 0.23 | 5.5 | 0.18 | 2 |  | Karbonite (Résine) |  | HITEC |  |  |  | 9.0698
HS 5625 MG dig | 40.6 | 19.8 | 40.1 | 60 | 7.9 | 0.17 | 9.4 | 0.14 | 2 |  | métal | 80 | HITEC |  |  |  | 7.5949 | Helico 60 Compétion
HS 5645 MG dig | 40.6 | 19.8 | 40.1 | 60 | 10.3 | 0.23 | 12.1 | 0.18 | 2 |  | métal | 80 | HITEC |  |  |  | 5.8252 | Avion F3A Compétion
HS 5925 MG CL | 39.2 | 20 | 37.8 | 58 | 7.3 | 0.1 | 9.1 | 0.08 | 2 | CL | métal |  | HITEC |  |  |  | 7.9452
HS 5945 MG CL | 39.2 | 20 | 37.8 | 58 | 10.6 | 0.15 | 12.8 | 0.12 | 2 | CL | métal |  | HITEC |  |  |  | 5.4717
HS 5975 HB | 38 | 20 | 38 | 49 | 6.5 | 0.13 | 7.8 | 0.1 | 2 | CL | Karbonite (Résine) |  | HITEC |  |  |  | 7.5385 | Rapide…
HS 5735 MG dig | 59.4 | 29 | 52.2 | 146 | 16 | 0.16 | 19 | 0.13 | 2 |  | métal |  | HITEC |  |  |  | 9.125 | Gros modèles Ech. 1/5 & 1/4 Compétition
www.multiplexrc.com | [5 empty] | 40° |  | 40°
Cockpit BB | 35 | 32 | 15 | 27 | 2 | 0.18 | - | - |  |  | Plastique |  | Multiplex |  |  |  | 13.5
Europa BB | 36 | 39 | 19 | 41 | 3.4 | 0.18 |  |  | 2 |  | Plastique |  | Multiplex |  |  |  | 12.0588
Jumbo mc/V2 | 60 | 60 | 30 | 162 | 17 | 0.23 | 21 | 0.2 | 2 |  | Métal |  | Multiplex |  |  |  | 9.5294
Micro 3BB | 33 | 32 | 15 | 29 | 1.6 | 0.15 |  |  | 2 |  | Métal |  | Multiplex |  |  |  | 18.125
Micro mc/V2 | 33 | 32 | 15 | 28 | 3.4 | 0.18 | 3.9 | 0.15 | 2 |  | Métal |  | Multiplex |  |  |  | 8.2353
Micro Speed mc/V2 | 33 | 32 | 15 | 28 | 2.4 | 0.08 | 2.9 | 0.06 | 2 |  | Métal |  | Multiplex |  |  |  | 11.6667
MS 12 | 36 | 40 | 19 | 44 | 2.6 | 0.21 |  |  |  |  | Plastique |  | Multiplex |  |  |  | 16.9231
MSX 1 | [6 empty] | 0.5 |  |  |  | Plastique |  | Multiplex
MSX 1 BB | 20 | 23 | 10 | 7 |  |  | 0.9 | 0.18 | 1 |  | Plastique |  | Multiplex
MSX 2 | 20 | 22 | 11 | 9 |  |  | 0.5 | 0.07 |  |  | Plastique |  | Multiplex
MSX 2 BB | 20 | 22 | 11 | 10 |  |  | 1.3 | 0.1 | 1 |  | Plastique |  | Multiplex
MSX 3 | 22.5 | 27 | 13 | 13 | 1.8 | 0.14 |  |  |  |  | Plastique |  | Multiplex |  |  |  | 7.2222
MSX 3 BB | 25 | 27 | 13 | 13 | 1.8 | 0.14 |  |  | 1 |  | Plastique |  | Multiplex |  |  |  | 7.2222
MSX 4 | 31 | 30 | 16 | 24 |  |  | 2.7 | 0.16 |  |  | Plastique |  | Multiplex
MSX 4 BB | 31 | 30 | 16 | 25 |  |  | 2.9 | 0.22 | 1 |  | Plastique |  | Multiplex
MSX 6 | 38 | 40 | 20 | 44 | 2.7 | 0.14 | 3.2 | 0.18 |  |  | Plastique |  | Multiplex |  |  |  | 16.2963
MSX 6 BB MG | 40.5 | 38 | 20 | 54 | 3.3 | 0.19 |  |  |  |  | Métal |  | Multiplex |  |  |  | 16.3636
Power mc/V2 | 47 | 47 | 23 | 82 | 7.5 | 0.22 | 9.5 | 0.19 | 2 |  | Métal |  | Multiplex |  |  |  | 10.9333
Profi 3 BB | 36 | 39 | 19 | 48 | 4.2 | 0.16 |  |  |  |  | Métal |  | Multiplex |  |  |  | 11.4286
Profi MC | 36 | 39 | 19 | 49 | 4.2 | 0.15 |  |  | 2 |  | Métal |  | Multiplex |  |  |  | 11.6667
Profi mc/V2 | 36 | 39 | 19 | 49 | 4.8 | 0.15 | 5.3 | 0.12 | 2 |  | Métal |  | Multiplex |  |  |  | 10.2083
Profi speed mc/V2 | 36 | 39 | 19 | 49 | 4 | 0.1 | 4.4 | 0.09 | 2 |  | Métal |  | Multiplex |  |  |  | 12.25
Royal BB | 40 | 41 | 21 | 46 | 4.2 | 0.14 |  |  | 2 |  | Plastique |  | Multiplex |  |  |  | 10.9524
Royal MC | 40 | 41 | 21 | 46 | 4.3 | 0.13 |  |  | 2 |  | Plastique |  | Multiplex |  |  |  | 10.6977
Royal mv/V2 | 40 | 41 | 21 | 46 | 5 | 0.13 | 5.5 | 0.11 | 2 |  | Plastique |  | Multiplex |  |  |  | 9.2
Super FL BB | 41 | 42.5 | 11 | 24 | 1.7 | 0.14 |  |  | 2 |  | Métal |  | Multiplex | 295FF BABICHOU |  |  | 14.1176
Super FL mc/V2 | 41 | 42.5 | 11 | 24 | 2.4 | 0.18 | 2.8 | 0.15 | 2 |  | Métal |  | Multiplex | 440FF BABICHOU |  |  | 10
The Brick | 61 | 31 | 34 | 73 | 2.5 | 0.15 |  |  |  |  | Plastique |  | Multiplex |  |  |  | 29.2
Futaba
www.futaba-rc.com/servos/index.html
S 135 | 31 | 16 | 32 | 30 | 1.8 | 0.14 | [6 empty] | Futaba |  | Japon |  | 16.6667
S 136G | 45.2 | 22.7 | 25.4 | 42 | 5.5 | 0.5 |  |  | 2 | 5p | Métal |  | Futaba |  |  |  | 7.6364
S 143 | 28 | 13 | 29 | 19 | 1.9 | 0.18 |  |  |  |  | Plastique |  | Futaba |  |  |  | 10
S 148 | 40.4 | 20 | 35.8 | 42.5 | 3 | 0.22 |  |  |  | 3p |  |  | Futaba |  |  |  | 14.1667
S 3001 | 40.9 | 19.8 | 36 | 45.4 | 3 | 0.165 |  |  | 1 | 3p | Plastique |  | Futaba |  |  |  | 15.1333
S 3002 | 31 | 16 | 30.2 | 35 | 3.3 | 0.15 |  |  | 2 | 5p | Métal |  | Futaba |  |  |  | 10.6061
S 3003 | 40.4 | 19.8 | 36 | 37 | 3.2 | 0.173 |  |  | 0 | 3p | Plastique |  | Futaba |  |  |  | 11.5625
S 3101 | 28 | 13 | 30 | 17 | 2.5 | 0.135 |  |  |  | 5p | Plastique |  | Futaba |  | Taiwan |  | 6.8
S 3102 | 28 | 13 | 30 | 22.7 | 3 | 0.25 |  |  |  | 5p | Métal |  | Futaba |  |  |  | 7.5667
S 3103 | 20 | 11 | 22 | 9.6 | 1.2 | 0.11 | [6 empty] | Futaba |  |  |  | 8
S 3104 | 59 | 50 | 29 | 95 | 9 | 0.21 | [6 empty] | Futaba |  |  |  | 10.5556
S 3106 | 21.8 | 11 | 19.8 | 9.5 | 1.2 | 0.11 |  |  |  |  | Plastique |  | Futaba |  |  |  | 7.9167
S 3302 | 59.2 | 28.8 | 49.8 | 102 | 8 | 0.143 |  |  | 2 |  | Plastique |  | Futaba |  |  |  | 12.75
S 3401 | 40.5 | 20 | 37.5 | 47 | 3.1 |  |  |  | 2 | CL | Métal |  | Futaba |  |  |  | 15.1613
S 3501 | 31 | 16 | 30.2 | 29 | 1.8 | 0.143 |  |  |  |  | Plastique |  | Futaba |  |  |  | 16.1111
S 3801 | 59 | 29 | 50 | 108 | 13.5 |  |  |  | 2 | 5p | Métal |  | Futaba |  |  |  | 8
S 5102 | 28 | 13 | 29 | 22 | 2.1 | 0.135 |  |  |  |  | Métal |  | Futaba |  |  |  | 10.4762
S 5801 | 46 | 25 | 44 | 82 | 9.6 | 0.5/360 |  |  | 2 |  |  |  | Futaba |  |  |  | 8.5417
S 9001 | 40.4 | 19.8 | 36 | 48 | 3.8 | 0.165 |  |  | 1 | CL | Plastique |  | Futaba |  |  |  | 12.6316
S 9024 |  |  |  |  | 9.5 |  |  |  | 2 |  |  |  | Futaba |  |  |  | 0
S 9101 |  |  |  | 42.5 | 2.9 |  |  |  | 1 | CL |  |  | Futaba |  |  |  | 14.6552
S 9150 Numérique | 47.5 | 27 | 25.3 | 53 | 5.8 | 0.18 |  |  | 2 |  |  |  | Futaba |  |  |  | 9.1379
S 9252 Numérique | 40 | 20 | 36.6 | 50 | 6.6 | 0.14 |  |  | 2 |  |  |  | Futaba |  |  |  | 7.5758
S 9102 wing | 44.7 | 26 | 22.6 | 45.3 | 3.5 | 0.098 |  |  | 2 | CL | Plastique |  | Futaba |  |  |  | 12.9429
S 9202 | 40.5 | 20 | 35.6 | 48 | 4.9 | 0.165 |  |  | 2 | CL | Plastique |  | Futaba |  |  |  | 9.7959
S 9203 | 40.5 | 20 | 37.5 | 65 | 5.5 |  |  |  | 2 |  | Métal |  | Futaba |  |  |  | 11.8182
S 9204 | 40.5 | 20 | 37.5 | 54 | 9.5 | 0.19 | [6 empty] | Futaba |  |  |  | 5.6842
S 9205 |  |  |  | 53 | 5.4 |  |  |  | 2 | CL |  |  | Futaba |  |  |  | 9.8148
S 9250 Numérique | 40.5 | 20 | 37.5 | 54 | 5.4 | 0.11 |  |  | 2 |  |  |  | Futaba |  |  |  | 10
S 9303 | 40.5 | 20 | 39.4 | 65 | 7 |  |  |  | 2 | CL | Métal |  | Futaba |  |  |  | 9.2857
S 9304 | 40.5 | 20 | 35.6 | 48 | 4.9 | 0.165 |  |  | 2 | CL | Plastique |  | Futaba |  |  |  | 9.7959
S 9401 |  |  |  |  | 3.2 |  |  |  | 2 |  |  |  | Futaba |  |  |  | 0
S 9402 | 40.5 | 20 | 37.5 | 54 | 7.8 | 0.1 |  |  | 2 | CL | Métal |  | Futaba |  |  |  | 6.9231 | Excellent
S 9404 |  |  |  | 55 | 5.6 |  |  |  | 2 | CL |  |  | Futaba |  |  |  | 9.8214
S 9450 Numérique | 40.5 | 20 | 37.5 | 55 | 8 | 0.1 |  |  | 2 |  | Métal |  | Futaba |  |  |  | 6.875
S 9601 | [12 empty] | Futaba
S 9602 | 36 | 15 | 30.7 | 31 | 2.7 | 0.09 |  |  | 2 | CL | Métal |  | Futaba |  |  |  | 11.4815
www.robbe.com (vend aussi Futaba) | [5 empty] | 45° |  | 45°
FS 500 | 29.5 | 13.5 | 29 | 18 | 2 | [5 empty] | Plastique |  | Robbe |  |  |  | 9 | pas cher
FS 500 MG | 29.5 | 13.5 | 29 | 21 | 2.4 | 0.12 |  |  |  |  | Métal |  | Robbe | 179FF BABICHOU |  |  | 8.75
Graupner
www.graupner.de | [5 empty] | 45° |  | 45° |  |  |  |  | Graupner
C 1041 | 23 | 10 | 16 | 5.6 | 0.75 | 0.08 |  |  | 1 |  | Plastique |  | Graupner |  |  |  | 7.4667 | Resmble aux GWS… (pigon fragiles)
C 1081 | 23 | 10 | 20 | 6.2 | [8 empty] | Graupner
c 12021 | 63 | 32 | 61 | 12.1 | 0.15 |  |  |  | 2 |  | Plastique |  | Graupner |  |  |  | 80.6667
C 141 | 23 | 10 | 16 | 5.4 | 0.72 | 0.09 |  |  |  |  | Plastique |  | Graupner |  |  |  | 7.5
C 151 | 21 | 11 | 19 | 5.7 | 0.75 | 0.65 | [6 empty] | Graupner |  |  |  | 7.6
C 2003 Train R | 39 | 19 | 40 | 42 | 7.1 | 0.32 |  |  | 1 |  | Plastique |  | Graupner |  |  |  | 5.9155
C 2041 | 22 | 11 | 24 | 9 | 1.6 | 0.1 |  |  | 1 |  | Plastique |  | Graupner |  |  |  | 5.625
C 2081 | 22 | 11 | 23 | 10 | 1.6 | 0.1 |  |  | 1 |  | Plastique |  | Graupner |  |  |  | 6.25
C 241 | 22 | 11 | 24 | 9 | 0.6 | 0.08 |  |  |  |  | Plastique |  | Graupner |  |  |  | 15
C 261 | 22 | 11 | 21 | 8 | 1.4 | 0.14 | [6 empty] | Graupner |  |  |  | 5.7143 | Tres bien
C 2700G | 39 | 19 | 33 | 56 | 3.7 | 0.039 |  |  | 2 |  | Plastique |  | Graupner |  |  |  | 15.1351
C 2825 | 39 | 19 | 33 | 48 | 7.5 | 0.09 |  |  | 2 |  | Plastique |  | Graupner |  |  |  | 6.4
C 2855 | 39 | 19 | 33 | 48 | 5.1 | 0.055 | [6 empty] | Graupner |  |  |  | 9.4118
C 3031 | 33 | 15 | 27 | 24 | 4 | 0.19 |  |  | 2 |  | Plastique | [5 empty] | 6
C 3041 | 33 | 15 | 27 | 26 | 2.6 | 0.22 |  |  | 1 |  | Plastique |  | Graupner |  |  |  | 10
C 3241 | 33 | 15 | 27 | 30 | 2.6 | 0.15 |  |  | 2 |  | Métal |  | Graupner |  |  |  | 11.5385
C 3321 | 33 | 15 | 27 | 30 | 3.9 | 0.27 |  |  | 2 |  | Plastique |  | Graupner |  |  |  | 7.6923
C 3341 | 33 | 15 | 33 | 30 | 2.5 | 0.14 |  |  | 1 |  | Plastique |  | Graupner |  |  |  | 12
C 341 | 28 | 13 | 30 | 17 | 1.5 | 0.25 |  |  |  |  | Plastique |  | Graupner |  |  |  | 11.3333
C 351 | 28.5 | 13 | 30 | 25 | 1.7 | 0.16 |  |  |  |  | Métal |  | Graupner |  |  |  | 14.7059
C 4041 | 39 | 19 | 42 | 43 | 4 | 0.17 |  |  | 1 |  | Plastique |  | Graupner |  |  |  | 10.75
C 4421 | 39 | 19 | 40 | 45 | 8.5 | 0.14 |  |  | 2 |  | Plastique |  | Graupner |  |  |  | 5.2941
C 4451 | 40 | 19 | 40 | 45 | 5.5 | 0.1 |  |  | 2 |  | Plastique |  | Graupner | RCM219 |  |  | 8.1818
C 4621 | 39 | 19 | 40 | 52 | 8.2 | 0.13 |  |  | 2 |  | Métal |  | Graupner |  |  |  | 6.3415
C 4821 | 39 | 19 | 40 | 41 | 10 | 0.33 |  |  | 2 |  | Plastique |  | Graupner |  |  |  | 4.1
C 4835 | 39 | 19 | 40 | 46 | 5.2 | 0.068 |  |  | 2 |  | Plastique |  | Graupner |  |  |  | 8.8462
C 4855 | 39 | 19 | 40 | 52 | 5.2 | 0.068 |  |  | 2 |  | Métal |  | Graupner |  |  |  | 10
C 5007 | 39 | 19 | 40 | 40 | 3.9 | 0.17 |  |  | 1 |  | Plastique |  | Graupner |  |  |  | 10.2564
C 5007 | 39 | 19 | 40 | 40 | 3.9 | 0.17 |  |  | 1 |  | Plastique |  | Graupner |  |  |  | 10.2564
C 5008 | 39 | 19 | 40 | 40 | 3.9 | 0.17 |  |  | 1 |  | Plastique | [5 empty] | 10.2564
C 507 | 39 | 19 | 38 | 40 | 3.9 | 0.17 |  |  |  |  | Plastique |  | Graupner |  |  |  | 10.2564
C 5077 | 38 | 19 | 37 | 37 | 5 | 0.125 | [6 empty] | Graupner | RCM220 |  |  | 7.4
C 508 | 39 | 19 | 38 | 40 | 3.9 | 0.17 |  |  |  |  | Plastique |  | Graupner |  |  |  | 10.2564
C 512 | 40 | 19 | 38 | 45 | 2 | 0.15 | 2.25 |  |  |  | Plastique |  | Graupner |  |  |  | 22.5
C 577 | 39 | 19 | 37 | 42 | 3.5 | 0.125 | [6 empty] | Graupner |  |  |  | 12
C 713 | 44 | 22 | 24 | 34 | 6.2 | 1s/165° | [6 empty] | Graupner | RCM218 |  |  | 5.4839
C 7421 | 44 | 22 | 24 | 33 | 4.5 | 0.16 |  |  | 2 |  | Plastique |  | Graupner |  |  |  | 7.3333
C 7451 | 44 | 22 | 24 | 38 | 5.8 | 0.11 |  |  | 2 |  | Plastique |  | Graupner |  |  |  | 6.5517
C1081 | 23 | 10 | 20 | 6.2 | 1.2 | 0.11 |  |  | 1 |  | Plastique |  | Graupner |  |  |  | 5.1667
DS 14021 | 63 | 61 | 32 | 142 | 14 | 0.14 |  |  | 2 |  | Plastique |  | Graupner |  |  | Digital | 10.1429
DS 281 | 22 | 21 | 11 | 9 | 1.3 | 0.16 |  |  |  |  | Plastique |  | Graupner |  |  | Digital | 6.9231
DS 3328 | 33 | 15 | 33 | 25 | 4.1 | 0.11 |  |  | 2 |  | Plastique |  | Graupner |  |  | Digital | 6.0976
DS 361 | 28 | 13 | 30 | 18 | 3.1 | 0.15 |  |  |  |  | Plastique |  | Graupner |  |  | Digital | 5.8065
DS 368 | 28 | 13 | 30 | 22 | 3.1 | 0.11 |  |  |  |  | Métal |  | Graupner |  |  | Digital | 7.0968
DS 3728 | 33 | 15 | 27 | 25 | 4.1 | 0.11 |  |  | 2 |  | Métal |  | Graupner |  |  | Digital | 6.0976
DS 3781 | 33 | 15 | 27 | 28 | 1.8 | 0.4 |  |  | 2 |  | Métal |  | Graupner |  |  | Digital | 15.5556
DS 8025 | 39 | 19 | 40 | 36.5 | 3 | 0.07 |  |  | 1 |  | Plastique |  | Graupner |  |  | Digital | 12.1667
DS 8041 | 39 | 19 | 40 | 42 | 4 | 0.12 |  |  | 1 |  | Plastique |  | Graupner |  |  | Digital | 10.5
DS 8201 | 39 | 18 | 40 | 48 | 4.2 | 0.12 |  |  | 2 |  | Plastique |  | Graupner |  |  | Digital | 11.4286
DS 8231 | 39 | 19 | 40 | 48 | 6.8 | 0.12 |  |  | 2 |  | Plastique |  | Graupner |  |  | Digital | 7.0588
DS 8411 | 39 | 19 | 40 | 56 | 11.5 | 0.15 |  |  | 2 |  | Métal |  | Graupner |  |  | Digital | 4.8696
DS 8417 | 39 | 19 | 40 | 56 | 6 | 0.06 |  |  | 2 |  | Métal |  | Graupner |  |  | Digital | 9.3333
DS 8418 | 39 | 19 | 40 | 59 | 4.6 | 0.054 |  |  | 2 |  | Métal |  | Graupner |  |  | Digital | 12.8261
DS 8700G | 39 | 19 | 40 | 62 | 3.6 | 0.05 |  |  | 2 |  | Métal |  | Graupner |  |  | Digital | 17.2222
Volz
http://www.volz-servos.com/english/servos/servos.html | [5 empty] | 60° |  | 60°
Zip Micro | 28 | 26.5 | 11.8 | 11 | 1.4 | 0.12 |  |  | 1 |  | Plastique | 31 | Volz |  |  |  | 7.8571
Wing Star | 26.5 | 38 | 10 | 19 | 2 | 0.22 |  |  | 1 |  | Métal | 56 | Volz |  |  |  | 9.5
Wing Maxx | 26.5 | 38 | 10 | 19 | 3 | 0.15 |  |  | 1 |  | Métal | 69 | Volz |  |  |  | 6.3333 | Nouveaux moteurs charbon carbone
Wing Maxx HP | 26.5 | 38 | 10 | 19 | 3.6 | 0.15 |  |  | 1 |  | Métal | 86.5 | Volz |  |  |  | 5.2778 | Nouveaux moteurs charbon carbone
Micro Star X | 28.5 | 28.5 | 13 | 19 | 2.8 | 0.26 |  |  | 1 |  | Métal | 56 | Volz |  |  |  | 6.7857 | Nouveaux moteurs charbon carbone
Micro Maxx | 28.5 | 28.5 | 13 | 19 | 4 | 0.18 |  |  | 1 |  | Métal | 69 | Volz |  |  |  | 4.75 | Prise JST + adaptateur JST / JR Nouveaux moteurs charbon carbone
Micro Maxx XP | 28.5 | 28.5 | 13 | 19 | 4.8 | 0.18 |  |  | 1 |  | Métal | 86.5 | Volz |  |  |  | 3.9583 | Nouveaux moteurs charbon carbone
Speed Maxx XP |  |  |  | 19 | 2.6 | 0.07 |  |  | 1 |  | Métal | 99 | Volz |  |  | Digital | 7.3077
Mini Star 3 | 34 | 33 | 16.5 | 30 | 3 | 0.15 |  |  | 1 |  | Métal |  | Volz |  |  |  | 10
Allu Star Analogique | 41 | 45 | 19.8 | 72 |  |  | 10 | 0.2 | 2 |  | Métal | 115 | Volz |  |  |  | 7.2
Allu Star Digital-105 | 40.5 | 41 | 20 | 68 |  |  | 10.5 | 0.08 | 2 |  | Métal | 199 | Volz |  |  | Digital | 6.4762
Allu Star Digital-130 | 41 | 45 | 19.8 | 70 |  |  | 13 | 0.12 | 2 |  | Métal | 205 | Volz |  |  | Digital | 5.3846
Allu Star Digital-220 | 41 | 45 | 19.8 | 72 |  |  | 22 | 0.17 | 2 |  | Métal | 230 | Volz |  |  | Digital | 3.2727
E0S
Micro Métal | 28 | 13 | 30 | 18 | 2.2 | 0.14 | [6 empty] | e0s | Babichou |  |  | 8.1818
Micro Nylon | 28 | 13 | 20 | 18 | 2.2 | 0.14 | [6 empty] | e0s | Babichou |  |  | 8.1818
Mini | 31 | 16 | 31 | 29 | 2.2 | 0.17 | [6 empty] | e0s | Babichou |  |  | 13.1818
SM 03 | 41 | 20 | 38 | 44 | 3 | 0.17 | [6 empty] | e0s | Babichou |  |  | 14.6667
SM 04 | 54 | 27 | 51 | 114 | 10 | 0.19 | [6 empty] | e0s | Babichou |  |  | 11.4
SM 136L | 45 | 23 | 25 | 34 | 8 | 0.25 | [6 empty] | e0s | Babichou |  |  | 4.25
SM 9102 | 45 | 23 | 29 | 42 | 3.4 | 0.17 | [6 empty] | e0s | Babichou |  |  | 12.3529
SM 9102F | 45 | 23 | 29 | 32 | 2.2 | 0.07 | [6 empty] | e0s | Babichou |  |  | 14.5455
STD | 41 | 20 | 41 | 53 | 3.5 | 0.15 | [6 empty] | e0s | Babichou |  |  | 15.1429
STD 2BB | 41 | 20 | 41 | 64 | 5.5 | 0.15 | [6 empty] | e0s | Babichou |  |  | 11.6364
STD 2BB Bfm | 41 | 20 | 41 | 65 | 9.1 | 0.14 | [6 empty] | e0s | Babichou |  |  | 7.1429
Super Micro | 28 | 13 | 24 | 15.5 | 1.1 | 0.17 | [6 empty] | e0s | Babichou |  |  | 14.0909
M2G
N66 2BB | 63 | 32 | 61.6 | 165 | 18.5 | 0.19 | 22.5 | 0.16 | 2 |  |  |  | HQS | RCM 221 | M2G |  | 8.9189
N66 2BB | 63 | 32 | 61.6 | 161 | 7.5 |  | 7.5 |  | 2 |  | Nylon |  | HQS | RCM 221 |  |  | 21.4667
NF66 2BB | 63 | 32 | 61.6 | 165 | 15 | 0.15 | 18 | 0.13 | 2 |  |  |  | HQS | RCM 221 |  |  | 11
NF66 2BB | 63 | 32 | 61.6 | 161 | 7.5 |  | 7.5 |  | 2 |  | Nylon |  | HQS | RCM 221 |  |  | 21.4667
CL 72 BBMG | 40.6 | 20 | 38 | 52 | 7 | 0.11 | 8 | 0.09 | 2 |  | Métal |  | HQS | RCM 221 |  |  | 7.4286
CL72 BBMG | 40.6 | 20 | 38 | 56 | 3.75 |  | 7.5 |  | 2 |  | NylonMétal |  | HQS | RCM 221 |  |  | 14.9333
SH92 BBMG | 40.6 | 20 | 38 | 49 | 5.4 | 0.14 | 6.4 | 0.11 | 2 |  | Métal |  | HQS | RCM 221 |  |  | 9.0741
SH92 BBMG | 44.9 | 22.5 | 28.8 | 53 | 3.75 |  | 3.75 |  | 2 |  | NylonMétal |  | HQS | RCM 221 |  |  | 14.1333
N44 BB | 21.8 | 11 | 19.7 | 9 | 1.4 | 0.09 | 1.7 | 0.078 | 1 |  |  |  | HQS | RCM 221 |  |  | 6.4286
N44 BB | 21.8 | 11 | 19.7 | 9.5 | 0.75 |  | 0.5 |  | 1 |  | Nylon |  | HQS | RCM 221 |  |  | 12.6667
F4 BB | 22.8 | 9.5 | 15.5 | 5.4 | 0.7 | 0.12 | 0.84 | 0.09 | 1 |  |  |  | HQS | RCM 221 |  |  | 7.7143
F4 BB | 22.8 | 9.5 | 15.5 | 6.4 | 0.25 |  | 0.25 |  | 1 |  | Nylon |  | HQS | RCM 221 |  |  | 25.6
SH3 2BB | 31 | 16.1 | 30 | 24 | 3.8 | 0.19 | non | non | 2 |  |  |  | HQS | RCM 221 |  |  | 6.3158
SH3 2BB | 31 | 16.5 | 30.5 | 24 | 1.25 |  | 0.75 |  | 2 |  | Nylon |  | HQS | RCM 221 |  |  | 19.2
HX9 2BB | 44.9 | 22.5 | 28.8 | 32 | 3.45 | 0.11 | 4.1 | 0.09 | 2 |  |  |  | HQS | RCM 221 |  |  | 9.2754
HX9 2BB | 44.9 | 22.5 | 28.8 | 32 | 2.5 |  | 2.8 |  | 2 |  | Nylon |  | HQS | RCM 221 |  |  | 12.8
S52 BBMG | 40.6 | 20 | 38 | 54 | 3.4 | 0.21 | 4.2 | 0.17 | 2 |  | Métal |  | HQS | RCM 221 |  |  | 15.8824
S52 BBMG | 40.6 | 20 | 38 | 51 | 3.75 |  | 3.75 |  | 2 |  | NylonMétal |  | HQS | RCM 221 |  |  | 13.6
S7 2BB | 40.6 | 20 | 38 | 45 | 2.8 | 0.18 | 3.2 | 0.15 | 2 |  |  |  | HQS | RCM 221 |  |  | 16.0714
S7 2BB | 40.6 | 20 | 38 | 45 | 3.75 |  | 3.75 |  | 2 |  | Nylon |  | HQS | RCM 221 |  |  | 12
www.topmodel.fr
Giant E5201 | 59 | 59 | 52 | 100 | 9 | 0.22 | [6 empty] | Euroline |  |  |  | 11.1111
Giant métal 5621 | 59 | 59 | 52 | 125 | 11 | 0.3 |  |  | 2 |  | Métal |  | Euroline |  |  |  | 11.3636
Mammouth 5211 | 63 | 32 | 57 | 148 | 20 | 0.28 |  |  | 2 |  |  |  | Euroline |  |  |  | 7.4
Micro 5181 | 29 | 13 | 28 | 18 | 2.5 | 0.11 | [6 empty] | Euroline |  |  |  | 7.2
Micro métal 5581 | 29 | 13 | 28 | 22 | 2.5 | 0.18 |  |  |  |  | Métal |  | Euroline |  |  |  | 8.8
Mini 5141 | 31 | 16 | 31 | 24 | 3.2 | 0.23 |  |  | 1 |  |  |  | Euroline |  |  |  | 7.5
Mini Power 5151 | 31 | 16 | 30 | 25 | 3.8 | 0.19 |  |  | 2 |  |  |  | Euroline |  |  |  | 6.5789
Pico 5241 | 22 | 11 | 19.5 | 10 | 0.9 | 0.11 |  |  | 1 |  |  |  | Euroline |  |  |  | 11.1111
Pico Power 5171 | 22 | 11 | 23 | 11 | 2.2 | 0.14 |  |  | 1 |  |  |  | Euroline |  |  |  | 5
Pico Pro 5251 | 22 | 11 | 19.5 | 10 | 1.5 | 0.09 |  |  | 1 |  |  |  | Euroline |  |  |  | 6.6667
Power 5321 | 40 | 20 | 43 | 51 | 6.5 | 0.19 |  |  | 2 |  |  |  | Euroline |  |  |  | 7.8462
Power métal 5601 | 40 | 20 | 43 | 65 | 6.5 | 0.19 |  |  | 2 |  | Métal |  | Euroline |  |  |  | 10
Ray 5221 | 44.5 | 22.5 | 29 | 42 | 2.7 | 0.16 | [6 empty] | Euroline |  |  |  | 15.5556
Ray Speed 5221 | 44.5 | 22.5 | 29 | 42 | 2.5 | 0.09 | [6 empty] | Euroline |  |  |  | 16.8
Shorty 5121 | 37 | 18 | 20 | 32 | 2.4 | 0.17 | [6 empty] | Euroline |  |  |  | 13.3333
Standard 5101 | 40 | 20 | 38 | 44 | 3.2 | 0.21 | [6 empty] | Euroline |  |  |  | 13.75
Standard Power 5131 | 40 | 20 | 40 | 46 | 5 | 0.21 | [6 empty] | Euroline |  |  |  | 9.2
Tiny 5261 | 27 | 13 | 32 | 14 | 1.6 | 0.12 |  |  | 1 |  |  |  | Euroline |  |  |  | 8.75
Tiny Pro 5271 | 27 | 13 | 24 | 15 | 1.9 | 0.15 |  |  | 1 |  |  |  | Euroline |  |  |  | 7.8947
Ultra 5281 | 22.8 | 9.5 | 15.5 | 5.6 | 0.7 | 0.12 |  |  | 1 |  |  |  | Euroline |  |  |  | 8
Ultra plus 5291 | 22.8 | 9.5 | 19.8 | 6.5 | 1 | 0.16 |  |  | 1 |  |  |  | Euroline |  |  |  | 6.5
Waypoint Precise Micro Servos | [11 empty] | $
http://www.waypoint-rc.com/
W-060 | 22 | 10 | 23 | 6 | 0.8 | 0.11 | [5 empty] | 16.5 |  |  |  |  | 7.5
W-084 | 24 | 11 | 24 | 8.4 | 1.5 | 0.12 | [5 empty] | 14.75 |  |  |  |  | 5.6
W-150 | 26 | 13 | 26 | 13.4 | 2.5 | 0.13 | [5 empty] | 15 |  |  |  |  | 5.36
W-150 MG | 26 | 13 | 26 | 15.6 | 3.6 | 0.15 |  |  |  |  | Metal | 21.5 |  |  |  |  | 4.3333
GWS pour la France : | SCIENTIFIC France, NEW POWER, T2M, SOURDILLO, AVIOMODELLI France, M2G
http://www,grandwing,com
Standard Servo
S03 | 40.5 | 20 | 38.2 | 44 | 2.7 | 0.15 | 3.2 | 0.12 |  |  |  |  | GWS |  |  |  | 16.2963
S05 | 40.6 | 20 | 38 | 45 | 3.4 | 0.23 | 4 | 0.18 |  |  |  |  | GWS |  |  |  | 13.2353
S05 2BBMG | 40.6 | 20 | 38 | 54 | 3.47 | 0.21 | 4.2 | 0.17 |  |  |  |  | GWS |  |  |  | 15.562
S07 | 40.6 | 20 | 38 | 45 | 2.8 | 0.18 | 3.2 | 0.15 |  |  |  |  | GWS |  |  |  | 16.0714
S07 2BBMG | 40.6 | 20 | 38 | 54 | 2.8 | 0.17 | 3.4 | 0.14 |  |  |  |  | GWS |  |  |  | 19.2857
S09 | 40.6 | 20 | 38 | 45 | 2.2 | 0.15 | 2.45 | 0.12 |  |  |  |  | GWS |  |  |  | 20.4545
S09 2BBMG | 40.6 | 20 | 38 | 54 | 2.5 | 0.14 | 3 | 0.11 |  |  |  |  | GWS |  |  |  | 21.6
S06 | 40.5 | 20 | 42.8 | 48 | 7.2 | 0.33 | 8 | 0.27 |  |  |  |  | GWS |  |  |  | 6.6667
S06 2BBMG | 40.8 | 20 | 42.8 | 57 | 7.4 | 0.33 | 8.6 | 0.27 |  |  |  |  | GWS |  |  |  | 7.7027
S08 | 40.8 | 20 | 42.8 | 48 | 5.8 | 0.27 | 6.5 | 0.22 |  |  |  |  | GWS |  |  |  | 8.2759
S08 2BBMG | 40.8 | 20 | 42.8 | 57 | 6 | 0.27 | 6.95 | 0.22 |  |  |  |  | GWS |  |  |  | 9.5
S10 | 40.8 | 20 | 42.8 | 48 | 5 | 0.21 | 6.2 | 0.17 |  |  |  |  | GWS |  |  |  | 9.6
S10 2BBMG | 40.8 | 20 | 42.8 | 57 | 5.6 | 0.21 | 6.4 | 0.17 |  |  |  |  | GWS |  |  |  | 10.1786
Sub-Micro Servo | [12 empty] | GWS
PICO | 22.8 | 9.5 | 15.5 | 5.4 | 0.7 | 0.12 | 0.84 | 0.09 |  |  |  |  | GWS |  |  |  | 7.7143
PICO F | 22.8 | 9.5 | 15.5 | 5.4 | 0.53 | 0.09 | 0.63 | 0.07 |  |  |  |  | GWS |  |  |  | 10.1887
PICO+ | 22.8 | 9.5 | 19.8 | 6.2 | 1.05 | 0.16 | 1.2 | 0.13 |  |  |  |  | GWS |  |  |  | 5.9048
PICO+ F | 22.8 | 9.5 | 19.8 | 6.2 | 0.79 | 0.12 | 0.9 | 0.1 |  |  |  |  | GWS |  |  |  | 7.8481
NARO | 21.8 | 11 | 19.7 | 9 | 0.8 | 0.11 | 1 | 0.09 |  |  |  |  | GWS |  |  |  | 11.25 | mauvaiseréputation à cause des potars de qualité médiocre et surtout ds pignons qui cassent (très) souvent
NARO HP | 22.2 | 11 | 19.7 | 9 | 1.4 | 0.09 | 1.7 | 0.078 |  |  |  |  | GWS |  |  |  | 6.4286 | mauvaiseréputation à cause des potars de qualité médiocre et surtout ds pignons qui cassent (très) souvent
NARO+F | 22.2 | 11 | 22.85 | 10 | 1.4 | 0.15 | 1.6 | 0.12 |  |  |  |  | GWS |  |  |  | 7.1429
NARO+ | 22.2 | 11 | 22.85 | 10 | 1.6 | 0.19 | 2 | 0.15 |  |  |  |  | GWS |  |  |  | 6.25
NARO+F HP | 22.2 | 11 | 22.85 | 10 | 1.7 | 0.1 | - | - |  |  |  |  | GWS |  |  |  | 5.8824
NARO+ HP | 22.2 | 11 | 22.85 | 10 | 2.2 | 0.14 | - | - |  |  |  |  | GWS |  |  |  | 4.5455
NARO PRO | 27 | 12.7 | 22.4 | 13 | 1.6 | 0.12 | - | - | 1 |  |  |  | GWS |  |  |  | 8.125
NARO MAX | 27 | 12.7 | 22.6 | 14 | 1.8 | 0.15 | - | - |  |  |  |  | GWS |  |  |  | 7.7778 | mauvaiseréputation à cause des potars de qualité médiocre et surtout ds pignons qui cassent (très) souvent
Mini servo | [12 empty] | GWS
MICRO/2BBMG | 28 | 14 | 29.8 | 28 | 5.4 |  | 6.4 |  | 2 |  | Métal | 21.95 | GWS |  |  |  | 5.1852
S3002 | 31 | 16 | 30 | 24 | 3.2 | 0.23 | 3.4 | 0.18 |  |  |  |  | GWS |  |  |  | 7.5
S3002 HP | 31 | 16 | 30 | 24 | 3.8 | 0.19 | - | - |  |  |  |  | GWS |  |  |  | 6.3158
Low-Profile & Retract Servo | [12 empty] | GWS
S136G-M | 45 | 22.7 | 24.5 | 34 | 7.4 | 0.5 | 8 | 0.33 |  |  |  |  | GWS |  |  |  | 4.5946
S136L | 45 | 22.7 | 24.5 | 34 | 8 | 0.33 | 9 | 0.26 |  |  |  |  | GWS |  |  |  | 4.25
S9102 | 44.9 | 22.5 | 28.8 | 42 | 2.5 | 0.16 | 3.1 | 0.13 |  |  |  |  | GWS |  |  |  | 16.8
S9102F | 44.9 | 22.5 | 28.8 | 32 | 2.5 | 0.09 | 2.9 | 0.08 |  |  |  |  | GWS |  |  |  | 12.8
S9102HP | 44.9 | 22.5 | 28.8 | 32 | 2.7 | 0.09 | 3.2 | 0.08 |  |  |  |  | GWS |  |  |  | 11.8519
S9102FX | 44.9 | 22.5 | 28.8 | 32 | 3 | 0.09 | 3.5 | 0.08 |  |  |  |  | GWS |  |  |  | 10.6667
S9102HPX | 44.9 | 22.5 | 28.8 | 32 | 3.45 | 0.11 | 4.1 | 0.09 |  |  |  |  | GWS |  |  |  | 9.2754
Giant Servo | [12 empty] | GWS
S04 | 54.4 | 26.5 | 51 | 114 | 10 | 0.25 | 13 | 0.2 |  |  |  |  | GWS |  |  |  | 11.4
S666 STD | 63 | 32 | 61.6 | 136 | 13 | 0.28 | 15 | 0.22 |  |  |  |  | GWS |  |  |  | 10.4615
S666 FET | 63 | 32 | 61.6 | 148 | 18 | 0.28 | 24 | 0.22 |  |  |  |  | GWS |  |  |  | 8.2222
S666 N | 63 | 32 | 61.6 | 165 | 24 | 0.24 | 28.8 | 0.2 |  |  |  |  | GWS |  |  |  | 6.875
S666 NF | 63 | 32 | 61.6 | 165 | 18.5 | 0.19 | 22.5 | 0.16 |  |  |  |  | GWS |  |  |  | 8.9189
S666 NXF | 63 | 32 | 61.6 | 165 | 15 | 0.15 | 18 | 0.13 |  |  |  |  | GWS |  |  |  | 11
Coreless & HPX Servo | [12 empty] | GWS
S05 HPX | 40.6 | 20 | 38 | 42 | 7 | 0.22 | 8.4 | 0.18 |  |  |  |  | GWS |  |  |  | 6
S05 HPX MG | 40.6 | 20 | 38 | 49 | 7 | 0.22 | 8.4 | 0.18 |  |  |  |  | GWS |  |  |  | 7
S07 HPX | 40.6 | 20 | 38 | 42 | 6 | 0.18 | 7.2 | 0.14 |  |  |  |  | GWS |  |  |  | 7
S07 HPX MG | 40.6 | 20 | 38 | 49 | 6 | 0.18 | 7.2 | 0.14 |  |  |  |  | GWS |  |  |  | 8.1667
S09 HPX | 40.6 | 20 | 38 | 42 | 5.4 | 0.14 | 6.4 | 0.11 |  |  |  |  | GWS |  |  |  | 7.7778
S09 HPX MG | 40.6 | 20 | 38 | 49 | 5.4 | 0.14 | 6.4 | 0.11 |  |  |  |  | GWS |  |  |  | 9.0741
S05 CL | 40.6 | 20 | 38 | 45 | 7.8 | 0.16 | 9.2 | 0.13 |  |  |  |  | GWS |  |  |  | 5.7692
S05 CL MG | 40.6 | 20 | 38 | 52 | 7.8 | 0.16 | 9.2 | 0.13 |  |  |  |  | GWS |  |  |  | 6.6667
S07 CL | 40.6 | 20 | 38 | 45 | 7 | 0.12 | 8 | 0.1 |  |  |  |  | GWS |  |  |  | 6.4286
S07 CL MG | 40.6 | 20 | 38 | 52 | 7 | 0.12 | 8 | 0.1 |  |  |  |  | GWS |  |  |  | 7.4286
S09 CL | 40.6 | 20 | 38 | 45 | 6 | 0.1 | 7.2 | 0.08 |  |  |  |  | GWS |  |  |  | 7.5
SO9 CL MG | 40.6 | 20 | 38 | 52 | 6 | 0.1 | 7.2 | 0.08 |  |  |  |  | GWS |  |  |  | 8.6667
Note on A1: Original JC Etiemble jean-Claude@etiemble.com ajout de Louis Fourdan 30/10/2000 louis.fourdan@wanadoo.fr Modif du 01/05/02 Servo Graupner+ 2 Num futaba JC Eteimble Modif 08 Décembre 2003 Denis.Marchalot@9online.fr Ajout d'infos Volz ; Way point ; Hitec pas verifié si "New" servos Remise en forme de la feuille + ajout de commentaire UTILISATEURS Modif 24 Décembre 2003 Denis.Marchalot@9online.fr Ajout Servos GWS Modif 24 Décembre 2003 Denis.Marchalot@9online.fr Correction de Tous les Hitec Selon les données Constructeur
Note on A2: DONNEES EXTRAITES DE DOCUMENTS PUBLICITAIRES
Note on A241: Gyroscope
Note on E309: 2 cm de cable sans prise
Note on E310: 2 cm de cable sans prise
Note on E311: 2 cm de cable sans prise
Note on E312: 2 cm de cable sans prise
Note on G241: 40°
Note on K1: (Sauf spécifications) 3 poles(3p) 5 poles(5p) coreless (CL)
Note on L237: Pignon de Sortie Acier
Note on L245: Pignon de Sortie Acier
Note on L246: Pignon de Sortie Acier
Note on M234: Tarif constructeur au 08-12-2003
Note on M235: Tarif constructeur au 08-12-2003
Note on M236: Tarif constructeur au 08-12-2003
Note on M237: Tarif constructeur au 08-12-2003
Note on M238: Tarif constructeur au 08-12-2003
Note on M239: Tarif constructeur au 08-12-2003
Note on M240: Tarif constructeur au 08-12-2003
Note on M241: Tarif constructeur au 08-12-2003
Note on M242: Tarif constructeur au 08-12-2003
Note on M243: Tarif constructeur au 08-12-2003
Note on M244: Tarif constructeur au 08-12-2003
Note on M245: Tarif constructeur au 08-12-2003
Note on M246: Tarif constructeur au 08-12-2003
Note on M344: http://www.allerc.com/servos.htm